## parte 1
Z (Ohm) | 1000
R | 1000
| V0 (V) | dV0
| 10 | 0.001 | [13 empty] | 0.0068448
13509.8607
Valutare la banda di misura corretta del multimetro
f (Hz) | 60
| f | VRMS(multimetro) (V) | d | I (mA) multmetro | dI | VA | dVA | VB | dVB | phi' | VB-A (V) | dVBA | phi | IB (oscilloscopio) | dI_B | VRMS (oscilloscopio) | d
1 | 230 | 3.3 | 0.001 | 3.329 | 0.001 | 19.4 | 0.8 | 9.68 | 0.8 | 0 | 5.2 | 0.8 | 0 | 0.00968 |  | 3.36 | 0.8
2 | 670 | 3.283 | 0.001 | 3.33 | 0.001 | 19.2 | 0.8 | 10.2 | 0.8 | 0 | 9.8 | 0.8 |  | 0.0102 |  | 3.32 | 0.8
3 | 1830 | 3.179 | 0.001 | 3.33 | 0.001 | 19.2 | 0.8 | 9.7 | 0.8 | 0 | 5.8 | 0.8 |  | 0.0097 |  | 3.4 | 0.8
4 | 4970 | 2.693 | 0.001 | 3.336 | 0.001 | 19.2 | 0.8 | 9.84 | 0.8 | 0 | 9.2 | 0.8 |  | 0.00984 |  | 3.31 | 0.8
5 | 2530 | 3.085 | 0.001 | 3.33 |  | 19.4 | 0.8 | 10.4 | 0.8 | 0 | 9.2 | 0.8 |  | 0.0104 |  | 3.31 | 0.8
6 | 3230 | 2.977 |  | 3.332 |  | 19.4 | 0.8 | 10.2 | 0.8 | 0 | 9 | 0.8 |  | 0.0102 |  | 3.32 | 0.8
7 | 130 | 3.3 |  | 3.33 |  | 19.2 | 0.8 | 9.8 | 0.8 | 0 | 9.6 | 0.8 |  | 0.0098 |  | 3.33 | 0.8
8 | 60 | 3.3 |  | 3.329 |  | 19.2 |  | 9.8 |  |  | 9.4 |  |  | 0.0098 |  | 3.3
la banda di misura corretta del multimetro (voltmetro) è 60-2500 Hz
tabella per root: calcolo dell’impedenza
[11 empty] | I (mA) multmetro | VB-A (V) | dI | dVBA
|  |  | impedenza |  | Capacità | [5 empty] | 3.329 | 5.2 | 0.001 | 0.8
|  |  | 1921.5686 |  | 0.11969 | [5 empty] | 3.33 | 9.8 | 0.001 | 0.8
| Vb-a/I |  | 1195.8763 |  | 0.56026 | [5 empty] | 3.33 | 5.8 | 0.001 | 0.8
| I=Vb/R |  | 1869.9187 |  | 0.97865 | [5 empty] | 3.336 | 9.2 | 0.001 | 0.8
|  |  | 1769.2308 |  | 2.8091 | [5 empty] | 3.33 | 9.2 | 1.001 | 0.8
|  |  | 1764.7059 |  | 1.4337 | [5 empty] | 3.332 | 9 | 2.001 | 0.8
[11 empty] | 3.33 | 9.6 | 3.001 | 0.8
[11 empty] | 3.329 | 9.4 | 4.001 | 0.8
Modulo e fase dell'impedenza di una resistenza
per una resistenza impedenza=resistenza
modulo =R
fase=0

## parte2
misurare l'impedenza di una capacità C
R ohm | 1000
C | 870 nano Fahrad
d
facciamo le misure di deltaphi misurando la differenza temporale tra gli zeri delle due cruce vin e vout
f (Hz) | df | I (mA) multmetro | dI | d | VA | dVA | VB | dVB | DeltaT' [microsec] | phi' | VB-A (V) | dVBA | DeltaT [microS] | phi | IB (oscilloscopio) | dI_B | VRMS (oscilloscopio)
230 |  | 5.087 |  |  | 19.2 |  | 18.4 |  | 480 |  | 3.8 |  | 1080 |  |  |  | 1.51
430 |  | 6.297 |  |  | 20 |  | 18.4 |  | 140 |  |  |  | 430
830 |  | 6.662 | [6 empty] | 40 |  |  |  | 70
1130 |  | 6.81 | [6 empty] | 12 |  |  |  | 24
670 |  | 6.808 | [6 empty] | 68 |  |  |  | 360
530 |  | 6.463 | [6 empty] | 104 |  |  |  | 470