## Rvoltmetro
misura della resistenza 1 | [7 empty] | misura della resistenza 2
| V (Volt) | dv | A (mA) | dA | R | dR |  |  | V (Volt) | dv | A (mA) | dA | R | dR | R(OHM) | dr
1 | 0.1 | 0.01 | 0.2356 | 0.0001 | 0.42445 | 0.042445 |  | 1 | 0.5 | 0.01 | 3.7 | 0.01 | 0.13514 | 0.0027273 | 135.1351 |  | valori che danno risultati senza senso
2 | 0.2 | 0.01 | 0.4686 | 0.0001 | 0.4268 | 0.02134 |  | 2 | 0.6 | 0.01 | 4.5 | 1.01 | 0.13333 | 0.030008 | 133.3333
3 | 0.3 | 0.01 | 0.701 | 0.001 | 0.42796 | 0.014278 |  | 1 | 0.7 | 0.01 | 20.422 | 0.01 | 0.034277 | 0.00048996 | 34.2768 | 0.48996
4 | 0.4 | 0.01 | 0.934 | 0.001 | 0.42827 | 0.010716 |  | 2 | 1 | 0.01 | 29.19 | 0.01 | 0.034258 | 0.00034278 | 34.2583 | 0.34278
5 | 0.5 | 0.01 | 1.17 | 0.001 | 0.42735 | 0.0085548 |  | 3 | 1.5 | 0.01 | 43.81 | 0.01 | 0.034239 | 0.00022839 | 34.2388 | 0.22839
6 | 0.6 | 0.01 | 1.403 | 0.001 | 0.42766 | 0.0071341 |  | 4 | 1.75 | 0.01 | 51.16 | 0.01 | 0.034206 | 0.00019558 | 34.2064 | 0.19558
7 | 0.7 | 0.01 | 1.636 | 0.001 | 0.42787 | 0.0061181 |  | 5 | 2 | 0.01 | 58.46 | 0.01 | 0.034211 | 0.00017116 | 34.2114 | 0.17116
8 | 0.8 | 0.01 | 1.869 | 0.001 | 0.42804 | 0.0053554 |  | 6 | 2.5 | 0.01 | 73.2 | 0.02 | 0.034153 | 0.00013693 | 34.153 | 0.13693
9 | 0.9 | 0.01 | 2.105 | 0.001 | 0.42755 | 0.0047549 |  | 7 | 3 | 0.01 | 87.95 | 0.01 | 0.03411 | 0.00011377 | 34.1103 | 0.11377
10 | 1 | 0.01 | 2.338 | 0.001 | 0.42772 | 0.0042811 |  | 8 | 3.5 | 0.01 | 102.78 | 0.01 | 0.034053 | 9.7352e-05 | 34.0533 | 0.097352
11 | 2 | 0.01 | 6.08 | 0.001 | 0.32895 | 0.0016456 |  | 9 | 4 | 0.01 | 117.7 | 0.01 | 0.033985 | 8.5011e-05 | 33.9847 | 0.085011
12 | 2.5 | 0.01 | 7.6 | 0.001 | 0.32895 | 0.0013165 |  | 10 | 4.2 | 0.01 | 123.7 | 0.01 | 0.033953 | 8.0887e-05 | 33.9531 | 0.080887
| 3 | 0.01 | 9.125 | 0.001 | 0.32877 | 0.0010965
[14 empty] | media | 34.1446
[14 empty] | sigma | 0.11516
[14 empty] | err.st.media | 0.036418
misura della resistenza del Voltmetro |  |  |  |  | //TRASCURIAMO RES GENERATOW
| V | I | R
Resistenza3
67957871.3538
misure con la resistenza 3
Resistenza4
V | I | R
1 | 1.472e-05 | 67934.7826
2 | 2.943e-05 | 67957.8661 |  | Rmedia (Ohm)
3 | 4.413e-05 | 67980.9653 |  | 67957.8714
misure con resistenza4
| V | dV | I (mA) | dI (A) | Req | dReq | RV | dRV
1 | 1.001 | 0.001 | 1.482e-05 | 0.01 | 67543.8596 | 45576153.6094 | 11086973.8051 | 23051.2005
2 | 1.5 | 0.001 | 2.222e-05 | 0.01 | 67506.7507 | 30381075.9114 | 10169374.3917 | 15374.3873
3 | 2 | 0.001 | 2.96e-05 | 0.01 | 67567.5676 | 22826880.935 | 11764549.1189 | 11541.1733
4 | 2.499 | 0.001 | 3.7e-05 | 0.01 | 67540.5405 | 18254200.1461 | 10998256.5853 | 9232.9405
5 | 2.998 | 0.001 | 4.44e-05 | 0.01 | 67522.5225 | 15207775.3429 | 10540253.1703 | 7694.1181
Media Rv
10911881.4143
VERIFICA LEGGE DI OHM
meglio usare il circ I per misurare resistenze piccole (perché tutta la i passa nelle resistenze
vicevera
per verificare la legge di OHM uso sul circuito II res grandi
res (ohm)
1000000 | 5% errore |  | 1e-06
| V | dV | I (A) | dI (A) | Req | dReq | R | R
1 | 0.102 | 0.001 | 1.1e-07 | 1e-08 | 927272.7273 | 84786.2997
2 | 0.701 | 0.001 | 7.2e-07 | 1e-08 | 973611.1111 | 13593.5161
3 | 1.202 | 0.001 | 1.23e-06 | 1e-08 | 977235.7724 | 7986.4953
4 | 1.402 | 0.001 | 1.44e-06 | 1e-08 | 973611.1111 | 6796.758
5 | 1.601 | 0.001 | 1.64e-06 | 1e-08 | 976219.5122 | 5983.707
6 | 1.802 | 0.001 | 1.85e-06 | 1e-08 | 974054.0541 | 5292.8313
7 | 2.002 | 0.001 | 2.05e-06 | 1e-08 | 976585.3659 | 4788.741
8 | 2.203 | 0.001 | 2.25e-06 | 1e-08 | 979111.1111 | 4374.2424
9 | 2.402 | 0.001 | 2.46e-06 | 1e-08 | 976422.7642 | 3989.9599
10 | 2.602 | 0.001 | 2.66e-06 | 1e-08 | 978195.4887 | 3696.5927
11 | 2.803 | 0.001 | 2.87e-06 | 1e-08 | 976655.0523 | 3420.7708
12 | 3.002 | 0.001 | 3.07e-06 | 1e-08 | 977850.1629 | 3201.7919
13 | 3.203 | 0.001 | 3.27e-06 | 1e-08 | 979510.7034 | 3011.0155
14 | 3.403 | 0.001 | 3.48e-06 | 1e-08 | 977873.5632 | 2824.6362
15 | 3.603 | 0.001 | 3.68e-06 | 1e-08 | 979076.087 | 2674.3742
16 | 3.802 | 0.001 | 3.88e-06 | 1e-08 | 979896.9072 | 2538.6244
17 | 4.003 | 0.001 | 4.09e-06 | 1e-08 | 978728.6064 | 2405.4377
18 | 4.302 | 0.001 | 4.4e-06 | 1e-08 | 977727.2727 | 2233.6997
19 | 4.503 | 0.001 | 4.6e-06 | 1e-08 | 978913.0435 | 2139.1467
20 | 4.703 | 0.001 | 4.8e-06 | 1e-08 | 979791.6667 | 2051.8366
974917.1042
11379.3835
2544.5075
0.00261
res (ohm)
3200000 | 5% errore |  | 1e-06
| V | dV | I (A) | dI (A) | Req | dReq | R | R
1 | 0.502 | 0.001 | 1.6e-07 | 1e-08 | 3137500
2 | 0.701 | 0.001 | 2.3e-07 | 1e-08 | 3047826.087
3 | 0.902 | 0.001 | 2.9e-07 | 1e-08 | 3110344.8276
4 | 1.202 | 0.001 | 3.8e-07 | 1e-08 | 3163157.8947
5 | 1.402 | 0.001 | 4.4e-07 | 1e-08 | 3186363.6364
6 | 1.602 | 0.001 | 5e-07 | 1e-08 | 3204000
7 | 1.803 | 0.001 | 5.6e-07 | 1e-08 | 3219642.8571
8 | 2.002 | 0.001 | 6.3e-07 | 1e-08 | 3177777.7778
9 | 2.203 | 0.001 | 6.9e-07 | 1e-08 | 3192753.6232
10 | 2.402 | 0.001 | 7.5e-07 | 1e-08 | 3202666.6667
11 | 2.602 | 0.001 | 8.1e-07 | 1e-08 | 3212345.679
12 | 2.803 | 0.001 | 8.7e-07 | 1e-08 | 3221839.0805
13 | 3.002 | 0.001 | 9.3e-07 | 1e-08 | 3227956.9892
14 | 3.203 | 0.001 | 9.9e-07 | 1e-08 | 3235353.5354
15 | 3.403 | 0.001 | 1.05e-06 | 1e-08 | 3240952.381
16 | 3.603 | 0.001 | 1.11e-06 | 1e-08 | 3245945.9459
17 | 3.802 | 0.001 | 1.18e-06 | 1e-08 | 3222033.8983
18 | 4.003 | 0.001 | 1.24e-06 | 1e-08 | 3228225.8065
19 | 4.203 | 0.001 | 1.3e-06 | 1e-08 | 3233076.9231
20 | 4.403 | 0.001 | 1.36e-06 | 1e-08 | 3237500
3197363.1805
50101.0561
11202.9367
0.0035038
//usando primo circuito
res (ohm)
33 | 5% errore |  | 0.001
entare della corrente erogata. Per questo R diventa sempre più piccola.
| V | dV | I (A) | dI (A) | Req | dReq | R | R
1 | 0.476 | 0.001 | 0.01456 | 1e-08 | 32.6923
2 | 0.571 | 0.001 | 0.01748 | 1e-08 | 32.6659
3 | 0.666 | 0.001 | 0.02039 | 1e-08 | 32.6631
4 | 0.761 | 0.001 | 0.0233 | 1e-08 | 32.6609
5 | 0.857 | 0.001 | 0.02626 | 1e-08 | 32.6352
6 | 0.952 | 0.001 | 0.02918 | 1e-08 | 32.6251
7 | 1.047 | 0.001 | 0.03209 | 1e-08 | 32.627
8 | 1.142 | 0.001 | 0.03502 | 1e-08 | 32.6099
9 | 1.237 | 0.001 | 0.03793 | 1e-08 | 32.6127
10 | 1.333 | 0.001 | 0.04089 | 1e-08 | 32.5997
11 | 1.428 | 0.001 | 0.04381 | 1e-08 | 32.5953
12 | 1.523 | 0.001 | 0.04673 | 1e-08 | 32.5915
13 | 1.618 | 0.001 | 0.04965 | 1e-08 | 32.5881
14 | 1.713 | 0.001 | 0.05261 | 1e-08 | 32.5603
15 | 1.809 | 0.001 | 0.05554 | 1e-08 | 32.5711
16 | 1.904 | 0.001 | 0.05847 | 1e-08 | 32.5637
17 | 1.999 | 0.001 | 0.0614 | 1e-08 | 32.557
18 | 2.094 | 0.001 | 0.06436 | 1e-08 | 32.5357
19 | 2.189 | 0.001 | 0.06727 | 1e-08 | 32.5405
20 | 2.283 | 0.001 | 0.0702 | 1e-08 | 32.5214
la franci ha notato che all'aumentare della tensione erogata dal generatore diventa sempre più evidente il divario con quella misurata dal volmetro, questo è dovuto al fatto che la ddp causata dalla resistenza tra generatore e la resistenza R diventa sempre maggiore all'aum
32.6008
0.047605
0.010645
0.00032652

## Ramperometro
|  |  |  | V | I | R
|  |  |  | 1 | 0.912 | 1.0965
|  |  |  | 2 | 1.824 | 1.0965 |  | Rmedia (Ohm)
| Rmedia (Ohm) |  |  | 3 | 2.735 | 1.0969 |  | 1096.6249
| V | dV | I (A) | dI (A) | Req | dReq | RA (Ohm) | dRV | //provare a sistemare tenedno conto della RV
1 | 0.102 | 0.001 | 9.21e-05 | 1e-07 | 1107.4919 | 10.9241 | 10.867
2 | 0.501 | 0.001 | 0.0004566 | 1e-07 | 1097.2405 | 2.2032 | 0.61561
3 | 1.001 | 0.001 | 0.0009122 | 1e-07 | 1097.3471 | 1.1028 | 0.72221
4 | 1.501 | 0.001 | 0.001368 | 1e-07 | 1097.2222 | 0.73538 | 0.59736
5 | 2.001 | 0.001 | 0.001824 | 1e-07 | 1097.0395 | 0.55153 | 0.41461
I valori d RA ottenuti sono molto piccoli
abbbassiamo il valore della resistenza
Rmedia (Ohm)
260
| V | dV | I (A) | dI (A) | Req | dReq | RA (Ohm) | dRV
1 | 1 | 0.001 | 0.002728 | 1e-07 | 366.5689 | 0.36682 | 106.5689
2 | 1.499 | 0.001 | 0.004091 | 1e-07 | 366.4141 | 0.2446 | 106.4141
3 |  | 0.001 |  | 1e-07 | #DIV/0! | #DIV/0! | #DIV/0!
4 |  | 0.001 |  | 1e-07 | #DIV/0! | #DIV/0! | #DIV/0!
5 |  | 0.001 |  | 1e-07 | #DIV/0! | #DIV/0! | #DIV/0!
abbassiamo resistenza
Rmedia (Ohm)
|  |  |  | 33 |  | sostituire con quella fatta prima
| V | dV | I (A) | dI (A) | Req | dReq | RA (Ohm) | dRV
1 | 0.979 | 0.001 | 0.028534 | 1e-07 | 34.3099 | 0.035046 | 1.3099
2 | 1.468 | 0.001 | 0.04297 | 1e-07 | 34.1634 | 0.023272 | 1.1634
3 | 1.956 | 0.001 | 0.05734 | 1e-07 | 34.1123 | 0.01744 | 1.1123
4 | 2.445 | 0.001 | 0.07177 | 1e-07 | 34.0672 | 0.013933 | 1.0672
5 | 2.933 | 0.001 | 0.08619 | 1e-07 | 34.0295 | 0.011602 | 1.0295

## misura in serie e parallelo
| //circuito 1 perché usiamo resistenze piccole |  |  |  |  | 0.001
res in parallelo
R1 | R2 | Reqaspettata |  | V | dV | A | dA | Req | dReq
330 | 270 | 148.5 | 1 | 1.484 |  | 0.01009 |  | 147.0763
|  |  | 2 | 1.978 |  | 0.013456 |  | 146.9976
|  |  | 3 | 2.472 |  | 0.01683 |  | 146.8806
|  |  | 4 | 2.671 |  | 0.01818 |  | 146.9197
|  |  | 5 | 2.868 |  | 0.01953 |  | 146.851
|  |  | 6 | 3.165 |  | 0.02155 |  | 146.8677
|  |  | 7 | 3.363 |  | 0.0229 |  | 146.8559
|  |  | 8 | 3.561 |  | 0.02426 |  | 146.7848
|  |  | 9 | 3.758 |  | 0.02561 |  | 146.7396
|  |  | 10 | 3.956 |  | 0.02697 |  | 146.6815
|  |  | 11 | 4.153 |  | 0.02832 |  | 146.6455
|  |  | 12 | 4.352 |  | 0.02968 |  | 146.6307
[7 empty] | media | 146.8276
[7 empty] | s | 0.13747
[7 empty] | err std media | 0.039683
circuito II: resistenze in serie
R1 | 3300000
R2 | 150000 |  | 1e-06
Req aspettata | 3450000
| V | dV | A | dA | Req | dReq
1 | 0.502 |  | 1.6e-07 |  | 3137500
2 | 0.652 |  | 2e-07 |  | 3260000
3 | 0.802 |  | 2.4e-07 |  | 3341666.6667
4 | 0.952 |  | 2.9e-07 |  | 3282758.6207
5 | 1.102 |  | 3.3e-07 |  | 3339393.9394
6 | 1.252 |  | 3.7e-07 |  | 3383783.7838
7 | 1.402 |  | 4.2e-07 |  | 3338095.2381
8 | 1.552 |  | 4.6e-07 |  | 3373913.0435
9 | 1.702 |  | 5.1e-07 |  | 3337254.902
10 | 1.852 |  | 5.5e-07 |  | 3367272.7273
11 | 2.003 |  | 6e-07 |  | 3338333.3333
12 | 2.203 |  | 6.5e-07 |  | 3389230.7692
13 | 3.002 |  | 8.9e-07 |  | 3373033.7079
14 | 4.003 |  | 1.18e-06 |  | 3392372.8814
15 | 3.802 |  | 1.13e-06 |  | 3364601.7699
16 | 4.203 |  | 1.24e-06 |  | 3389516.129 |  | Sono poco precisi perché essendo le resistenze molto alte la corrente che passa è bassa quindi più difficilmente misurabile e soggetta a errori. Aumentando la ddp ci si avvicina di più al valore corretto
17 | 4.403 |  | 1.3e-06 |  | 3386923.0769
18 | 4.553 |  | 1.35e-06 |  | 3372592.5926
19 | 4.703 |  | 1.39e-06 |  | 3383453.2374
20 | 4.853 |  | 1.44e-06 |  | 3370138.8889
| 6.01 |  | 1.77e-06 |  | 3395480.226
|  |  |  | media | 3346091.7654 |  | 7.7031
|  |  |  | s | 60325.4907
|  |  |  | err std media | 13489.1898

## Parte seconda
verifico che succede una volta
affinchè valga la relazione sulle ddp devo prendere R1=R2
R1 | R2 | Rload
270 | 270 | 33*10^5
Senza Rload |  |  |  |  | con Rload
Vin | dVin | Vout | dVout | I | Vin | dVin | Vout | dVout | Vin/Vout
0.8 | 0.01 | 0.337 | 0.001 | 1,26*10^-3 | 0.8 |  | 0.337 |  | 2.3739
0.7 |  | 0.295 |  |  | 0.7 |  | 0.295 |  | 2.3729
[5 empty] | 0.9 |  | 0.38 |  | 2.3684
[5 empty] | 0.75 |  | 0.316 |  | 2.3734
VIENE

## Parte terza
//circuito 1 con solo diodo
1e-06
| V | dV | I | dI | k | q
[5 empty] | 1.38e+23 | 1.6e-19
1 | 0.502 |  | 5e-08 | 1e-08
2 | 0.701 |  | 7e-08
3 | 0.902 |  | 9e-08 | 0
4 | 1.102 |  | 1.1e-07 | 5e-10
5 | 1.301 |  | 1.5e-07 | 7e-10
6 | 1.502 |  | 4.04e-06 | 9e-10
7 | 1.676 |  | 0.00026 | 1e-07
8 | 1.727 |  | 0.000246
9 | 1.76 |  | 0.001417
10 | 1.783 |  | 0.002179
11 | 1.801 |  | 0.002991
12 | 1.817 |  | 0.003838
14 | 1.333 |  | 1.8e-07
15 | 1.352 |  | 2.1e-07
16 | 1.372 |  | 2.7e-07
17 | 1.392 |  | 3.6e-07
18 | 1.412 |  | 5e-07
19 | 1.423 |  | 6e-07
20 | 1.433 |  | 7.4e-07
21 | 1.443 |  | 9.1e-07
22 | 1.482 |  | 2.36e-06
23 | 1.512 |  | 4.96e-06
24 | 1.551 |  | 1.374e-05
25 | 1.57 |  | 2.256e-05
26 | 1.588 |  | 3.585e-05
27 | 1.598 |  | 4.486e-05
28 | 1.615 |  | 6.853e-05
29 | 1.624 |  | 8.35e-05
30 | 1.632 |  | 0.0001006
31 | 1.64 |  | 0.0001199 |  | 0.001
32 | 1.648 |  | 0.0001417
33 | 1.669 |  | 0.0002246
34 | 1.682 |  | 0.0002946
35 | 1.694 |  | 0.0003758
36 | 1.699 |  | 0.0004738
37 | 1.715 |  | 0.000575
38 | 1.723 |  | 0.000688
39 | 1.731 |  | 0.000808
40 | 1.745 |  | 0.001067
41 | 1.754 |  | 0.001276
42 | 1.739 |  | 0.000935
43 | 1.76 |  | 0.00142
44 | 1.765 |  | 0.001569
45 | 1.774 |  | 0.001871
46 | 1.778 |  | 0.002027
47 | 1.78 |  | 0.002106
48 | 1.788 |  | 0.002424
49 | 1.794 |  | 0.002667
50 | 1.801 |  | 0.002997
51 | 1.807 |  | 0.003331
52 | 2.006 |  | 0.0278
53 | 1.983 |  | 0.0239
54 | 1.922 |  | 0.0145
55 | 1.899 |  | 0.01132
56
57
58
59
60
61
62
63
64
65
66
67
68
69
70
71
72
73
74
75
76