## parte 1
CAPACITA' 1
| C | 50 nanoF
| Rcapacità | trascuro la resistenza della capacità
| R [ohm] | 10000
Vb-a misurata coi cursori dell'oscilloscopio
frequenza [hz] | omega [1/s] | Va [V] PiccoPicco | Vb [V] PiccoPicco | Vb-a [V] PiccoPicco | I=Vb/R | Z | C
220 | 1382.3008 | 16.4 | 9.4 | 9.5 | 0.00047 | 20212.766 | 3.5791e-08
270 | 1696.46 | 16.4 | 10.6 | 6.4 | 0.00053 | 12075.4717 | 4.8815e-08
330 | 2073.4512 | 16.4 | 12 | 5.8 | 0.0006 | 9666.6667 | 4.9892e-08
80 | 502.6548 | 16.4 | 3.92 | 8.4 | 0.000196 | 42857.1429 | 4.642e-08
170 | 1068.1415 | 16.4 | 7.44 | 9.2 | 0.000372 | 24731.1828 | 3.7855e-08
740 | 4649.5571 | 16.4 | 15.2 | 3.6 | 0.00076 | 4736.8421 | 4.5405e-08
530 | 3330.0882 | 16.4 | 14.2 | 4.5 | 0.00071 | 6338.0282 | 4.7379e-08
660 | 4146.9023 | 16.4 | 15 | 3.8 | 0.00075 | 5066.6667 | 4.7594e-08
870 | 5466.3712 | 16.4 | 15.6 | 3.2 | 0.00078 | 4102.5641 | 4.4591e-08
990 | 6220.3535 | 16.4 | 15.8 | 2.8 | 0.00079 | 3544.3038 | 4.5358e-08
[6 empty] | #DIV/0! | #DIV/0!
CAPACITA' 2
| C | 870 nanoF | 8.7e-07
| R [ohm] | 270
frequenza [hz] | omega [1/s] | Va [V] PiccoPicco | Vb [V] PiccoPicco | Vb-a [V] PiccoPicco | I=Vb/R | Z | C |  | Va/2
120 | 753.9822 | 16.4 | 2.8 | 8.4 | 0.0051852 | 1620 | 8.187e-07 |  | 8.2 | 1.0244
320 | 2010.6193 | 16.2 | 7.2 | 7.1 | 0.013333 | 532.5 | 9.3401e-07 |  | 8.1 | 0.87654
530 | 3330.0882 | 15.4 | 9.8 | 6.2 | 0.018148 | 341.6327 | 8.7899e-07 |  | 7.7 | 0.80519
740 | 4649.5571 | 15.2 | 11.4 | 5.2 | 0.021111 | 246.3158 | 8.7316e-07 |  | 7.6 | 0.68421
870 | 5466.3712 | 14.8 | 11.8 | 4.8 | 0.021852 | 219.661 | 8.3281e-07 |  | 7.4 | 0.64865
1120 | 7037.1675 | 14.6 | 12.6 | 4 | 0.023333 | 171.4286 | 8.2893e-07 |  | 7.3 | 0.54795
1540 | 9676.1054 | 14.2 | 13.4 | 3.1 | 0.024815 | 124.9254 | 8.2727e-07 |  | 7.1 | 0.43662
1790 | 11246.9017 | 14.4 | 13.4 | 2.8 | 0.024815 | 112.8358 | 7.8799e-07 | da qui in poi l'onda differenza diventa sempre più piccola e quindi sempre più disturbata dal rumore | 7.2 | 0.38889
2170 | 13634.5121 | 14.2 | 13.6 | 4.6 | 0.025185 | 182.6471 | 4.0156e-07 |  | 7.1 | 0.64789
970 | 6094.6897 | 14.6 | 12.2 | 4.5 | 0.022593 | 199.1803 | 8.2376e-07 |  | 7.3 | 0.61644
INDUTTANZA 1
| R [ohm] | 270
| Rinduttanza | 59.5 |  | NB: R induttanza calcolata col multimetro
frequenza [hz] | omega [1/s] | Va [V] PiccoPicco | Vb [V] PiccoPicco | Vb-a [V] PiccoPicco | I=Vb/(Rl+R) | Z= Vba/I | L=(Z-Rl)/w |  | Vab/va
120 | 753.9822 | 14.4 | 12 | 2.1 | 0.018209 | 115.325 | 0.15152 |  | 0.29167
260 | 1633.6282 | 14.8 | 11.4 | 3.3 | 0.017299 | 190.7632 | 0.11614 |  | 0.44595
340 | 2136.283 | 14.8 | 11 | 4 | 0.016692 | 239.6364 | 0.11171 |  | 0.54054
480 | 3015.9289 | 15.2 | 10 | 5 | 0.015175 | 329.5 | 0.10895 |  | 0.65789
570 | 3581.4156 | 15.2 | 9.4 | 5.5 | 0.014264 | 385.5851 | 0.10743 |  | 0.72368
660 | 4146.9023 | 15.4 | 8.8 | 5.8 | 0.013354 | 434.3409 | 0.10455 |  | 0.75325
780 | 4900.8845 | 15.6 | 8 | 6.3 | 0.01214 | 518.9625 | 0.10574 |  | 0.80769
890 | 5592.0349 | 15.8 | 7.6 | 6.5 | 0.011533 | 563.6184 | 0.10067 |  | 0.82278
1720 | 10807.0787 | 16.2 | 4.32 | 8.1 | 0.0065554 | 1235.625 | 0.1143 |  | 1
1910 | 12000.8839 | 16.4 | 3.92 | 8.1 | 0.0059484 | 1361.7092 | 0.11344 |  | 0.9878
900 | 5654.8668 | 15.4 |  | 12.6 | 0 | #DIV/0! | #DIV/0! |  | 0.81818
1000 | 6283.1853 | 15.4 |  | 13.2 | 0 | #DIV/0! | #DIV/0! |  | 0.85714
1100 | 6911.5038 | 15.4 |  | 13.6 | 0 | #DIV/0! | #DIV/0! |  | 0.88312
1500 | 9424.778 | 15.4 |  | 14.6 | 0 | #DIV/0! | #DIV/0! |  | 0.94805
1300 | 8168.1409 | 15.4 |  | 14 | 0 | #DIV/0! | #DIV/0! |  | 0.90909
15.4
960 | 6031.8579 | 16 | 6.64 | 7.9 | 0.010076 | 784.0512 | 0.12989 |  | 0.9875
890 | 5592.0349 | 16 | 7.04 | 7.9 | 0.010683 | 739.5028 | 0.13213 |  | 0.9875
860 | 5403.5394 | 15.8 | 7.6 | 6.3 | 0.011533 | 546.2763 | 0.10097 |  | 0.79747
| 0 |  |  |  | 0 | #DIV/0! | #DIV/0! |  | #DIV/0!
1540 | 9676.1054 | 16.2 | 4.72 | 8.1 | 0.0071624 | 1130.911 | 0.11683 |  | 1
1210 | 7602.6542 | 16 | 5.68 | 8 | 0.0086191 | 928.169 | 0.12202 |  | 1
1100 | 6911.5038 | 16 | 6.16 | 8 | 0.0093475 | 855.8442 | 0.12375 |  | 1
1320 | 8293.8046 | 16.2 | 5.36 | 8 | 0.0081335 | 983.5821 | 0.11853 |  | 0.98765
SET DATI 2 |  |  |  |  | 0 | #DIV/0! | #DIV/0!
200 | 1256.6371 | 14.6 | 11.8 | 2.6 | 0.017906 | 145.2034 | 0.1147 |  | 0.35616
320 | 2010.6193 | 14.8 | 11.2 | 3.6 | 0.016995 | 211.8214 | 0.10485 |  | 0.48649
410 | 2576.106 | 15 | 10.6 | 4.3 | 0.016085 | 267.3302 | 0.1034 |  | 0.57333
530 | 3330.0882 | 15.2 | 9.8 | 5 | 0.014871 | 336.2245 | 0.1007 |  | 0.65789
620 | 3895.5749 | 15.6 | 9 | 5.4 | 0.013657 | 395.4 | 0.10129 |  | 0.69231
730 | 4586.7253 | 15.6 | 8.4 | 5.9 | 0.012747 | 462.869 | 0.10075 |  | 0.75641
840 | 5277.8757 | 15.8 | 7.6 | 6.3 | 0.011533 | 546.2763 | 0.10337 |  | 0.79747
960 | 6031.8579 | 16 | 6.64 | 7.5 | 0.010076 | 744.3524 | 0.1233 |  | 0.9375
1120 | 7037.1675 | 16.2 | 6 | 7.7 | 0.0091047 | 845.7167 | 0.1201 |  | 0.95062
1030 | 6471.6809 | 16 | 6.4 | 7.6 | 0.0097117 | 782.5625 | 0.12083 |  | 0.95
980 | 6157.5216 | 15.8 | 6.64 | 7.7 | 0.010076 | 764.2018 | 0.12401 |  | 0.97468
1230 | 7728.3179 | 16 | 5.68 | 7.8 | 0.0086191 | 904.9648 | 0.11703 |  | 0.975
1390 | 8733.6276 | 16.2 | 5.12 | 7.8 | 0.0077693 | 1003.9453 | 0.1149 |  | 0.96296
930 | 5843.3623 | 15.8 | 6.8 | 7.5 | 0.010319 | 726.8382 | 0.12428 |  | 0.94937
880 | 5529.2031 | 15.8 | 7.12 | 7.5 | 0.010804 | 694.1713 | 0.12543 |  | 0.94937
810 | 5089.3801 | 15.8 | 7.44 | 7.6 | 0.01129 | 673.172 | 0.13214 |  | 0.96203
880 | 5529.2031 | 15.8 | 7.12 | 7.6 | 0.010804 | 703.427 | 0.1271 |  | 0.96203
CAPACITA' 2
frequenza [hz] | omega [1/s] | Va [V] PiccoPicco | Vb [V] PiccoPicco | Vb-a [V] PiccoPicco | I=Vb/R | Z | C |  | #DIV/0!
80 | 502.6548 | [7 empty] | #DIV/0!
#DIV/0!
#DIV/0!
#DIV/0!
#DIV/0!
#DIV/0!
#DIV/0!
#DIV/0!
#DIV/0!
#REF!

## PARTE2
INDUTTANZA
dati V(t)
x microsecondi | y volt
250 | 2.84
500 | 3.84
750 | 4.16
1000 | 4.28
150 | 2.04
400 | 3.52
650 | 4.08
800 | 4.2
CONDENSATORI
x microsecondi | y volt
0 | 5.2
10 | 2.56
20 | 1.32
30 | 0.56
5.6 | 3.56
15.6 | 1.76
25.6 | 0.48
35.6 | 0.2